## 3.2
第二部分
光電流 | 10.084 | 10.0934 | 10.0937 | 10.0941 | 10.0938 | uADC
output電壓 | 1.6258 | 1.6163 | 1.6144 | 1.618 | 1.621 | VDC

## 3.3
V_mon | i_dc (muA) | V_sq | G2 | delta i ^2
| -10.1741 | 1.4723
| -15.2018 | 1.5384
| -20.1606 | 1.6016
| -25.4009 | 1.6588
| -30.4731 | 1.7472
| -35.0167 | 1.8225
| -40.1343 | 1.8847
| -45.0341 | 1.944
| -50.6695 | 2.0179
| -55.1026 | 2.0878
| -60.6549 | 2.1665
| -65.9244 | 2.2216
| -70.7637 | 2.2891
| -74.8312 | 2.3331
| -80.8672 | 2.4067

## 3.5 0 mV (no light)
V_bias | I(A)
0.050366 | -7.73e-08
0.10032 | 7.39e-08
0.15506 | -4.78e-08
0.20914 | 1.439e-07
0.25504 | 1.3112e-06
0.30923 | 1.0558e-05
0.35254 | 5.2246e-05
0.40053 | 0.00022051
0.45566 | 0.00086303
0.50767 | 0.0025278
0.55512 | 0.0053455
0.60505 | 0.009987

## 3.5 (-10uA, 4.98992VDC)
V_bias | I(A)
0.050061 | -1.0059e-05
0.10315 | -9.9518e-06
0.15016 | -9.918e-06
0.20353 | -9.7277e-06
0.25155 | -8.5739e-06
0.29964 | -1.4141e-06
0.35039 | 4.2921e-05
0.40516 | 0.00026401
0.4546 | 0.00086542
0.50257 | 0.0023982
0.55052 | 0.0050955
0.6 | 0.0096761
0.64998 | 0.012027
0.7048 | 0.012005
0.75205 | 0.01199
0.80627 | 0.011971

## 3.5 (-20uA, 6.511170VDC)
V_bias | I(A)
0.050126 | -1.999e-05
0.10038 | -1.9968e-05
0.14891 | -1.9913e-05
0.20684 | -1.9656e-05
0.25074 | -1.8539e-05
0.30018 | -1.0885e-05
0.35065 | 3.4845e-05
0.40043 | 0.00022789
0.4504 | 0.00080142
0.50065 | 0.0023435
0.55099 | 0.0051809
0.60644 | 0.010419
0.65028 | 0.012031
0.7007 | 0.012013
0.7505 | 0.011995
0.80051 | 0.011978

## 4.1
kb | 1.3806e-23
ee | 1.602e-19
V (i) | V (10i) | delta | T_0
0.843 | 0.871 | 0.028 | 141.0986

## 5.1
Attenuation | Input_f (kHz) | V_in | V_out | d | d1*d2 | Gain
0.01 | 0.035552 | 0.86597 | 4.8758 | 5.6304 | 31.8591 | 564.4385
|  | 0.86435 | 4.8908 | 5.6584
0.01 | 5.047 | 1.0129 | 6.0922 | 6.0146 | 36.574 | 604.7642
|  | 1.0018 | 6.0918 | 6.0809
0.01 | 14.718 | 0.99108 | 6.0573 | 6.1118 | 37.5733 | 612.9703
|  | 0.98306 | 6.0435 | 6.1476
0.01 | 32.214 | 0.9933 | 6.0434 | 6.0842 | 37.281 | 610.5817
|  | 0.98772 | 6.0523 | 6.1275

## 5.4 The noise calibrator
G | DMM (mV) | <V_sq> | G^2
10 | -4.3842 |  | 100
15 | -4.3717 |  | 225
20 | -4.3795 |  | 400
30 | -4.381 |  | 900
40 | -4.3815 |  | 1600
50 | -4.37 |  | 2500
60 | -4.3672 |  | 3600
80 | -4.3457 |  | 6400
100 | -4.3257 |  | 10000
150 | -4.2578 |  | 22500
200 | -4.1672 |  | 40000
300 | -3.9182 |  | 90000
400 | -3.55 |  | 160000
500 | -3.1164 |  | 250000
600 | -2.5484 |  | 360000
800 | -1.1372 |  | 640000
1000 | 0.7092 |  | 1000000
1500 | 7.0692 |  | 2250000
2000 | 15.8888 |  | 4000000
3000 | 41.1265 |  | 9000000
4000 | 76.5597 |  | 16000000
5000 | 122.081 |  | 25000000
6000 | 177.728 |  | 36000000
8000 | 320.583 |  | 64000000
10000 | 502.457 |  | 100000000